## 采购订单
组培室配置方案模板——易生组培2024
功能室 | 产品名称 | 产地或品牌 | 型号 | 参数及特点 | 规格 | 优惠价 | 数量 | 总价
更衣室 | 更衣柜 | 易生组培 | YS-GYG-6 | 6人，全钢，含鞋格，带锁具，外形尺寸（mm ）：900×450×1800 | 个 | 3000 | 2 | 6000
| 换鞋坐凳 | 福建 | YS-HXD-1 | 材质：楠木，经过高温高压以及碳化处理，板面光滑，色泽光鲜，富有质感；油漆：双面环保无甲醛透明木器漆；外形尺寸（mm）：900×280×450；承重（kg）：180 | 个 | 190 | 2 | 380
| 全自动鞋套机 | 浙江 | BT-EG-1 | 电子显示，全自动；电压：110/220V 50Hz；电机功率：30W ；装塑料鞋套数：100只或无纺布鞋套：50只；重量（kg）：13；包装尺寸（mm)：580×300×390 | 台 | 2300 | 1 | 2300
| 鞋套 | 浙江 | 配套 | 100只/盒，与全自动鞋套机配套使用，40盒/箱 | 箱 | 1000 | 1 | 1000
| 白大褂 | 北京 | YS-BDG | 分男、女士，分大小号，医用涤卡面料，耐高温，耐84 | 件 | 90 | 10 | 900
| 紫外线灯管 | 雪莱特 | ZW40S25Y-Z1199 | 功率：40W；电压：220V；管径：25mm（T8)，长度：1199mm；配套支架，支架质保二年 | 套 | 145 | 2 | 290
洗瓶室 | 组培专用洗瓶机 | 易生组培 | YS-XPJ-2 | 半自动，旋转式；冲洗孔数：12个；洗瓶规格：250ml～600ml；洗瓶速度：1600只/小时；使用水压：1.2～3kgf/cm；电压：380V，功率：370W；外形尺寸(mm)：910×600×860；重量：110kg | 台 | 13000 | 1 | 13000
| 不锈钢洗瓶池 | 易生组培 | YS-XPC-1 | 材质：304不锈钢材质，钢板1.2mm厚，抗酸碱，耐腐蚀；双盆，配龙头；外形尺寸（mm）：2000×600 ×850 | 个 | 8500 | 1 | 8500
| 试管刷 | 易生组培 | YS-SGS-25 | 毛刷直径：25mm | 个 | 3 | 5 | 15
| 三角瓶刷 | 易生组培 | YS-SJPS-2 | 260×120×120mm | 个 | 7 | 5 | 35
| 容量瓶刷 | 易生组培 | YS-RLPS-100 | 100ml | 个 | 4 | 2 | 8
|  | 易生组培 | YS-RLPS-250 | 250ml | 个 | 5 | 2 | 10
|  | 易生组培 | YS-RLPS-500 | 500ml | 个 | 6 | 2 | 12
|  | 易生组培 | YS-RLPS-1000 | 1000ml | 个 | 7 | 2 | 14
| 量筒刷 | 易生组培 | YS-LTS-100 | 100ml | 个 | 3 | 2 | 6
|  | 易生组培 | YS-LTS-250 | 250ml | 个 | 4.5 | 2 | 9
|  | 易生组培 | YS-LTS-500 | 500ml | 个 | 5.5 | 2 | 11
|  | 易生组培 | YS-LTS-1000 | 1000ml | 个 | 8 | 2 | 16
| 试剂瓶刷 | 易生组培 | YS-SJPS-100 | 100ml | 个 | 3 | 2 | 6
|  | 易生组培 | YS-SJPS-250 | 250ml | 个 | 4.5 | 2 | 9
|  | 易生组培 | YS-SJPS-500 | 500ml | 个 | 5.5 | 2 | 11
|  | 易生组培 | YS-SJPS-1000 | 1000ml | 个 | 7 | 2 | 14
| 烧杯刷 | 易生组培 | YS-SBS-250 | 250ml | 个 | 3 | 5 | 15
| 马扎 | 易生组培 | YS-MZ-1 | 材质：槐木材质，耐水湿；打开尺寸（mm）287×255×260；坐面：粗线绳网面，结实、耐磨；承重：约200kg | 个 | 37 | 2 | 74
| 组培筐 | 易生组培 | YS-ZPK-1 | 优质pp原料；外尺寸(mm)：525×425×70；内尺寸（mm）：485×395×70；净重（g）：440±10 | 个 | 21 | 60 | 1260
| 周转筐 | 易生组培 | YS-ZZK-2 | 优质PP原料；外尺寸：610×420×390；内尺寸：575×390×375 | 个 | 105 | 300 | 31500
| 晾瓶架 | 易生组培 | YS-LPJ-1200 | 材质：碳钢镀铬；外形尺寸：1200*450*1500；实用6层，每层放2个组培筐（尺寸：525*425*70）；单层可承重约：150kg；管直径：25.4mm，壁厚：1.2mm，主线直径6mm，波浪线直径：4.5mm，辅线：3.0mm | 组 | 1700 | 3 | 5100
| 平板拉车 | 易生组培 | YS-LC-1 | 材质：优质不锈钢，带万向脚轮；展开尺寸（mm）900×600×850；自身重量（kg）：17，最大承重（kg）：300 | 个 | 800 | 1 | 800
配药室 | 边实验台 | 易生组培 | YS-BT-3000 | 钢木结构；外形尺寸（mm）：L3000×W750×H850；台面：19mm厚环氧树脂板（外沿加厚处理），可抵抗105酸碱等腐蚀性试剂，抗高温140℃；柜体：18mm厚优质三聚氰胺浸渍板，2mm厚PVC封边，单、双门柜或上抽下门内有一层活动隔板，储存物品方便实用；可选择预留工位，钢构架：40×60mm钢管与钢板等材料焊接而成，含电源，配试剂架（材质：冷轧钢板与12mm厚高强度玻璃）、水盆龙头（材质：pp，三口单冷龙头，铜质烤漆） | 组 | 9750 | 1 | 9750
| 中央实验台 | 易生组培 | YS-ZYT-3000 | 钢木结构；外形尺寸（mm）：L3000×W1500×H850；台面：19mm厚环氧树脂板（外沿加厚处理），可抵抗105酸碱等腐蚀性试剂，抗高温140℃；柜体：19mm厚优质三聚氰胺浸渍板，2mm厚PVC封边，单、双门柜或上抽下门内有一层活动隔板，储存物品方便实用；可选择预留工位，钢构架：40×60mm钢管与钢板等材料焊接而成，含电源，配试剂架（材质：冷轧钢板与12mm厚高强度玻璃）、水盆龙头（材质：pp，三口单冷龙头，铜质烤漆） | 组 | 13500 | 1 | 13500
| 可升降圆凳 | 易生组培 | YS-YD-1 | 可拆卸，可升降，升降前高度：48cm，上升后高度：62cm；带万向脚轮，可多方位随意滑行；电镀钢架，耐磨革面，坐面采用高密度定型海绵，一次性成型；承重：90kg | 个 | 140 | 2 | 280
| 药品柜 | 易生组培 | YS-QMG-900 | 全钢结构，采用优质冷轧钢板折弯而成，表面环氧树脂静电粉沫喷涂，防酸碱，耐腐蚀；柜体内部配置可调节层板，层板带孔，方便存储；外形尺寸（mm ）：L900×W450×H1800 | 个 | 2200 | 1 | 2200
| 器皿柜 | 易生组培 | YS-YPG-900 | 全钢结构，采用优质冷轧钢板折弯而成，表面环氧树脂静电粉沫喷涂，防酸碱，耐腐蚀；柜体内部配置可调节层板，方便存储；外形尺寸（mm ）：L900×W450×H1800 | 个 | 2200 | 1 | 2200
| 药品保存箱 | 青岛海尔 | HYC-260 | 容积：260L；温度：2℃～8℃；搁架：4个；电源：220V，50Hz；功率：340W；净重/毛重：88/100kg；制冷方式：强制冷空气循环；外部尺寸 (mm)：620×655×1720；内部尺寸(mm)：550×460×1065 | 台 | 10500 | 1 | 10500
| 纯水机 | 易生组培 | YS-CS-20 | 出水量：20L/h；出水水质：0.4～0.6μs/cm，优于国家实验室二级纯水标准，（随原水温度10℃～30℃变化）；水温要求：5～40℃，自动清洗、低压保护；自来水水源，适用水压：≥0.1 Mpa（1公斤)；电源：220V/50Hz；功率：30W（可选配在线监测功能）；外形尺寸（mm）：500×500×800；重量（kg）：50 | 台 | 8800 | 1 | 8800
| 分析天平 | 上海恒平 | FA2004 | 称量范围：0～200g；精度：0.1mg；校准方式：外部 | 台 | 7000 | 1 | 7000
| 电子天平 | 上海恒平 | MP5002 | 称量范围：0～500g；精度：10mg；校准方式：外部 | 台 | 2000 | 1 | 2000
| 磁力搅拌器 | 金坛医疗器械厂 | 85-2 | 最大搅拌容量约：3L；转速：0～2400rpm；电机功率：40W，加热功率：300W；控温（℃）：室温～150；加热盘尺寸（mm）：124；外形尺寸（mm）：262×175×100 | 台 | 600 | 1 | 600
| 便携式酸度计 | 上海雷磁 | PHB-4 | LCD显示；测量范围：PH(0.00～14.00)PH；显示精度：±0.03PH；温度补偿范围：手动(0.0～60.0)℃；电源：2节5号碱性电池；外形尺寸（mm）：170×75×30；仪器重量：0.5 kg | 台 | 1288 | 1 | 1288
| 手动单道可调移液器 | 北京大龙 | TopPette系列 | 可半支灭菌，量程：0.1～2.5μl、2μl～20μl、20～200μl、200μl～1000μl、1000μl～5000μl | 支 | 680 | 5 | 3400
| 移液器吸头 | 北京大龙 | YS-XT-10 | 10ul，1000个/包 | 包 | 70 | 1 | 70
|  | 北京大龙 | YS-XT-200 | 200ul，1000个/包 | 包 | 70 | 1 | 70
|  | 北京大龙 | YS-XT-1000 | 1000ul，500个/包 | 包 | 70 | 1 | 70
|  | 北京大龙 | YS-XT-5000 | 5000ul，100个/包 | 包 | 70 | 1 | 70
| 移液器吸头盒 | 北京大龙 | YS-XTH-10 | 10μl，96孔 | 盒 | 20 | 1 | 20
|  | 北京大龙 | YS-XTH-200 | 200μl，96孔 | 盒 | 20 | 1 | 20
|  | 北京大龙 | YS-XTH-1000 | 1000μl，96孔 | 盒 | 20 | 1 | 20
| 移液器架 | 北京大龙 | Z型 | Z型，可放6支移液器 | 个 | 100 | 1 | 100
| 针头过滤器 | 江苏迈博瑞 |  | 过滤材质：聚醚砜；直径：25mm；孔径：0.22μm；亲水性：水相，已灭菌 | 个 | 10 | 10 | 100
| 一次性注射器 | 国产 | YS-ZSQ-20 | 20ml独立包装 | 个 | 2.5 | 10 | 25
| 量杯 | 北京 | 1000ml | 1000ml，塑料材质，带手柄 | 个 | 11 | 2 | 22
| 量筒 | 北玻 | 25ml | 25ml，优质玻璃，10支/盒 | 支 | 12 | 5 | 60
|  | 北玻 | 50ml | 50ml，优质玻璃，10支/盒 | 支 | 13 | 5 | 65
|  | 北玻 | 100ml | 100ml，优质玻璃，10支/盒 | 支 | 19 | 5 | 95
|  | 北玻 | 250ml | 250ml，优质玻璃，10支/盒 | 支 | 22 | 5 | 110
|  | 北玻 | 500ml | 500ml，优质玻璃，2支/盒 | 支 | 36 | 5 | 180
|  | 北玻 | 1000ml | 1000ml，优质玻璃，2支/盒 | 支 | 54 | 2 | 108
| 洗瓶 | 北京 | 500ml | 500ml，塑料材质 | 个 | 10 | 2 | 20
| 容量瓶(白色) | 北玻 | 50ml | 50ml，优质玻璃，10支/盒 | 支 | 13 | 5 | 65
|  | 北玻 | 100ml | 100ml，优质玻璃，10支/盒 | 支 | 12 | 5 | 60
|  | 北玻 | 250ml | 250ml，优质玻璃，6支/盒 | 支 | 16 | 5 | 80
|  | 北玻 | 500ml | 500ml，优质玻璃，2支/盒 | 支 | 18 | 5 | 90
|  | 北玻 | 1000ml | 1000ml，优质玻璃，2支/盒 | 支 | 22 | 5 | 110
| 容量瓶（茶色） | 北玻 | 100ml | 100ml，优质玻璃，10支/盒 | 支 | 17 | 2 | 34
|  | 北玻 | 250ml | 250ml，优质玻璃，6支/盒 | 支 | 22 | 2 | 44
|  | 北玻 | 500ml | 500ml，优质玻璃，2支/盒 | 支 | 26 | 2 | 52
|  | 北玻 | 1000ml | 1000ml，优质玻璃，2支/盒 | 支 | 29 | 2 | 58
| 烧杯 | 北玻 | 50ml | 50ml，优质玻璃，20支/盒 | 支 | 8 | 5 | 40
|  | 北玻 | 100ml | 100ml，优质玻璃，20支/盒 | 支 | 9 | 10 | 90
|  | 北玻 | 250ml | 250ml，优质玻璃，10支/盒 | 支 | 9 | 10 | 90
|  | 北玻 | 500ml | 500ml，优质玻璃，10支/盒 | 支 | 12 | 10 | 120
|  | 北玻 | 1000ml | 1000ml，优质玻璃，6支/盒 | 支 | 20 | 5 | 100
| 广口试剂瓶（白色） | 北京 | 125ml | 125ml，优质玻璃，10支/盒 | 支 | 8 | 10 | 80
|  | 北京 | 250ml | 250ml，优质玻璃，10支/盒 | 支 | 10 | 10 | 100
|  | 北京 | 500ml | 500ml，优质玻璃，10支/盒 | 支 | 12 | 10 | 120
|  | 北京 | 1000ml | 1000ml，优质玻璃，10支/盒 | 支 | 19 | 10 | 190
| 广口试剂瓶（棕色） | 北京 | 125ml | 125ml，优质玻璃，10支/盒 | 支 | 9 | 5 | 45
|  | 北京 | 250ml | 250ml，优质玻璃，10支/盒 | 支 | 11 | 5 | 55
|  | 北京 | 500ml | 500ml，优质玻璃，10支/盒 | 支 | 13 | 5 | 65
|  | 北京 | 1000ml | 1000ml，优质玻璃，10支/盒 | 支 | 22 | 5 | 110
| 玻璃棒 | 北京 | 8×300mm | 8×300mm，优质玻璃，10支/包 | 支 | 6 | 10 | 60
|  | 北京 | 6×320mm | 6×320mm，优质玻璃，10支/包 | 支 | 4 | 10 | 40
| 不锈钢药匙 | 北京 | 16cm | 16cm，优质不锈钢材质 | 把 | 6 | 5 | 30
|  | 北京 | 22cm | 22cm，优质不锈钢材质 | 把 | 10 | 5 | 50
| 滴瓶 | 北京 | 125ml | 125ml，优质玻璃材质 | 支 | 8 | 2 | 16
| 滴瓶（茶色） | 北京 | 125ml | 125ml，优质玻璃材质 | 支 | 9 | 2 | 18
| 定性滤纸 | 上海双圈 | Φ125mm | Φ125mm， 快速，白色，100张/盒 | 盒 | 25 | 2 | 50
| 称量纸 | 易生组培 | YS-CLZ-12 | 120×120mm 100张/包 | 包 | 20 | 2 | 40
| MS干粉式培养基 | 易生组培 | YS-PYJ-MS | 1000g/瓶，本品为标准MS配方，含琼脂粉、蔗糖，不含激素，每升培养基用量40克。 | 瓶 | 120 | 20 | 2400
| 琼脂粉 | 易生组培 | YS-QZF-1300 | 凝胶强度1300g/cm2，每升推荐用量4g，1000g/袋 | 袋 | 170 | 20 | 3400
| 硝酸铵 | 国产 | AR | 500g/瓶，管制 | 瓶 | 0 | 10 | 0
| 硝酸钾 | 国药 | AR | 500g/瓶，管制，无色斜方晶系结晶或白色粉末 | 瓶 | 0 | 10 | 0
| 硫酸镁（七水） | 国药 | AR | 500g/瓶，20瓶/箱，白色针状结晶或粉末，密封保存 | 瓶 | 19 | 5 | 95
| 磷酸二氢钾 | 国药 | AR | 500g/瓶，20瓶/箱，无色结晶或白色颗粒状粉末，密封保存 | 瓶 | 30 | 5 | 150
| 氯化钙（二水） | 国药 | AR | 500g/瓶，20瓶/箱，白色颗粒或熔融块状，密封干燥保存 | 瓶 | 28 | 5 | 140
| 硫酸锰（一水） | 国药 | AR | 500g/瓶，20瓶/箱，浅红色结晶 | 瓶 | 41 | 2 | 82
| 硫酸锌 | 国药 | AR | 500g/瓶，20瓶/箱，无色或白色结晶、颗粒或粉末，密封阴凉保存 | 瓶 | 30 | 2 | 60
| 硼酸 | 国药 | AR | 500g/瓶，20瓶/箱，白色结晶性粉末或无色微带珍珠状光泽的鳞片，密封保存 | 瓶 | 30 | 1 | 30
| 碘化钾 | 国药 | AR | 500g/瓶，20瓶/箱，白色立方结晶或粉末，密封干燥避光保存 | 瓶 | 526 | 1 | 526
| 钼酸钠 | 国药 | AR | 500g/瓶，20瓶/箱，白色或略有色泽的结晶性粉末 | 瓶 | 273 | 1 | 273
| 硫酸铜 | 国药 | AR | 500g/瓶，20瓶/箱，蓝色透明三斜结晶、蓝色颗粒或浅蓝色粉末，密封保存 | 瓶 | 41 | 1 | 41
| 氯化钴 | 国药 | AR | 100g/瓶，20瓶/箱，粉红色至红色结晶，密封保存 | 瓶 | 57 | 1 | 57
| 乙二胺四乙酸二钠 | 国药 | AR | 250g/瓶，20瓶/箱，白色结晶性粉末，密封阴凉干燥保存 | 瓶 | 23 | 2 | 46
| 硫酸亚铁 | 国药 | AR | 500g/瓶，20瓶/箱，蓝绿色单斜结晶或颗粒 | 瓶 | 14 | 2 | 28
| 肌醇 | 国药 | BR | 25g/瓶，不含结晶水者为无吸湿性的白色结晶性粉末，密封阴凉干燥保存 | 瓶 | 22 | 1 | 22
| 甘氨酸 | 国药 | AR | 100g/瓶，白色结晶或结晶性粉末，密封干燥避光保存 | 瓶 | 22 | 1 | 22
| 盐酸吡哆辛/VB6 | 国药 | BR | 100g/瓶，白色结晶或结晶性粉末，密封干燥避光保存 | 瓶 | 140 | 1 | 140
| 盐酸硫胺素/VB1 | 国药 | BR | 25g/瓶，白色结晶或结晶性粉末，密封阴凉干燥避光保存 | 瓶 | 26 | 1 | 26
| 烟酸/VB3 | 国药 | BR | 25g/瓶，无色针状结晶，密封避光保存 | 瓶 | 31 | 1 | 31
| 6-苄氨基嘌呤/6-BA | 国药 |  | 1g/瓶 +4℃储藏，密封阴凉处保存 | 瓶 | 22 | 1 | 22
| 3-吲哚丁酸/IBA | 国药 |  | 1g/瓶 | 瓶 | 18 | 1 | 18
| 3-吲哚乙酸/IAA | 国药 |  | 1g/瓶 | 瓶 | 17 | 1 | 17
| α-萘乙酸/NAA | 国药 |  | 25g/瓶,白色针状结晶或浅黄色结晶性粉末 | 瓶 | 37 | 1 | 37
| 2，4-二氯苯氧乙酸/2,4-D | 国药 |  | 100g/瓶 | 瓶 | 175 | 1 | 175
| 氢氧化钠 | 国药 | AR | 500g/瓶，强腐蚀，熔融白色颗粒或条状，现常制成小片状 | 瓶 | 0 | 1 | 0
| 盐酸 | 国药 | AR | 500ml/瓶，易制毒-3，无色透明液体 | 瓶 | 0 | 1 | 0
| 蔗糖 | 国药 | AR | 500g/瓶，无色单斜 楔形结晶或白色颗粒或结晶性粉末 | 瓶 | 35 | 10 | 350
| 95%乙醇 | 国药 | 95% | 500ml/瓶，无色透明液体，密封阴凉干燥保存 | 瓶 | 21 | 20 | 420
| 75%乙醇 | 国药 | 75% | 500ml/瓶，密封阴凉干燥保存 | 瓶 | 21 | 20 | 420
| 新洁尔灭 | 国药 | 5% | 500ml/瓶 | 瓶 | 20 | 10 | 200
| 次氯酸钠 | 国药 | AR | 500ml/瓶，无色液体 | 瓶 | 25 | 10 | 250
灌装室 | 组培专用灌装机（蠕动泵款） | 易生组培 | YS-GZJ-50Ⅰ | 手持式，容积50L；外型尺寸（mm）：760×470×1020；灌装量10～500ml；正反转电动搅拌，带加热功能，液体控温范围≤95℃；电源：AC220V 50HZ；加热功率：4KW；净重：60kg | 台 | 10000 | 1 | 10000
| 不锈钢操作台 | 易生组培 | YS-CZT-1000 | 台面：优质304不锈钢材质，支架为优质201不锈钢材质；外形尺寸（mm）：L2000×W1000×H850（可根据客户要求尺寸定做）；含可调地脚，重量（kg)：50 | 个 | 4500 | 1 | 4500
灭菌室 | 立式压力蒸汽灭菌器 | 滨江医疗 | LS-100HD | 容积：100L；数显，手轮式，外偱环；灭菌室尺寸：(Φ440×650)mm；额定工作压力：0.14MPa；额定工作温度：126℃；热均匀度：≤±1℃；计时选择范围：0～99min或 0～99hour59min；温度选择范围：105～126℃；功率/电源电压：4.5KW/AC220V.50Hz；外形尺寸(mm)：540×560×1250；运输体积(mm)：680×630×1370；毛/净重：110Kg/85kg | 台 | 22000 | 1 | 22000
| 卧式矩形压力蒸汽灭菌器 | 滨江医疗 | BJ-PJ0.36-D(S) | 内胆采用GB/T24511压力容器指定06Cr19Ni10板，优质耐酸不锈钢304焊接制成，外层为优质压力容器专用Q235B板，内部设置加强筋；密封门：双（单）扉机动门，密封材料：优质硅橡胶密封圈，压缩空气自动密封技术；安全联锁:符合国家质量技术监督局要求的压力安全联锁装置，德国西门子公司SMART系列PLC具有卓越的控制功能，微机触摸屏人机界面；容积：360L（0.36m³）；设计压力：0.245Mpa，设计温度：139℃；工作压力：0.225Mpa，工作温度：105—134℃；热均匀度：≤±1℃；极限真空度：-0.09Mpa；电源：三相五线制 AC380V、50Hz；功率：2+24KW；内室尺寸（L×W×H）：1000×600×600mm；外形尺寸（L×W×H）：1300×1350×1900mm；净重：1000kg | 台 | 118000 | 1 | 118000
| 鼓风干燥箱 | 上海一恒 | DHG-9240A | 容积：220L；内胆：镜面不锈钢/镀锌内胆；控温范围：RT+10℃～200℃/ RT+10℃～250℃（可定制）；温度波动：±1℃；分辨率：0.1℃；控时范围：1～9999min；工作环境：+5～40℃；电源电压：AC 220V 50Hz；输入功率：2450W；载物托架：2块；内胆尺寸(mm)：600×500×750；外形尺寸(mm)：880×720×930 | 台 | 8300 | 1 | 8300
| 高温台 | 易生组培 | YS-GWT-1000 | 耐高温20mm厚大理石台面，钢柜结构；外形尺寸（mm）：L1000×W750×H600 | 个 | 1400 | 1 | 1400
| 线胶手套 | 国产 | YS-JST | 材质：背面棉线，挂胶；规格：12双/包 | 双 | 5 | 2 | 10
洁净室 | 风淋室 | 易生组培 | YS-FLS-2 | 双人，双面吹淋；过滤效率：≥0.3um尘埃≥99.99%；喷口风速≥20m/sec；喷口数量：18个，风量：3000m3/h；电压：380V；最大功率：1.5KW；箱体钢板，通道敷不锈钢板；外形尺寸(mm)：1200×1500×2100；通道尺寸：800×1400×1960；高效过滤器(mm)：915×610×50×2；整机重量：500kg，5.5方 | 个 | 27860 | 1 | 27860
| 传递窗（机械） | 易生组培 | YS-CDC-800 | 内部尺寸(mm)：680x740x720；外形尺寸（mm）：800x800x800；机械连锁；电源：220V,50Hz | 个 | 5100 | 1 | 5100
| 移动式空气自净器 | 易生组培 | YS-ZJ-800 | 箱体采用优质钢板喷漆，适用于千级至三十万级要求的洁净环境场合使用；额定风量：800m³/h，平均风速：≥0.3m/s（可调）；噪音：62dB（A）；振动率峰值：≤4μm（X,Y,Z方向）；最大功耗：0.3KW；电源：AC，单相220V/50Hz；装置外形尺寸：700×400×1230mm；高效过滤器尺寸：600×484×70×① | 台 | 4200 | 1 | 4200
| 臭氧消毒机 | 易生组培 | YS-CY-10 | 超强臭氧产生量：10g/h；外形尺寸（mm）：450×130×215；电源：AC220V/50Hz；额定功率：90W；机箱材料：航空铝材；适用于300m3以内的空间，可选配节能定时转换器 | 台 | 3500 | 1 | 3500
冷凝观察室 | 冷凝架 | 易生组培 | YS-LNJ-1400 | 架体为喷塑钢板（非万用角钢），拆卸方便，经久耐用，美观大方；外形尺寸（mm)：1400×510×1500；实用7层，配套组培筐21个，配备记录卡片 | 组 | 2100 | 3 | 6300
接种室 | 超净工作台 | 易生组培 | YS-CZ-DD | 单人单面垂直送风；空气净化级别ISO 5级，100级(美联邦209E)；外形尺寸（mm)：990×740×1620；工作区尺寸(mm)：：830×700×500 ； 菌落数≤0.5个/皿·时（Φ90mm培养皿）；平均风速0.4m/s±20%（可调）；噪声≤65db(A)；照度≥300lx；最大功率：0.4kw；电源：AC，220V/50Hz；重量：≈100Kg;采用可调风量离心式风机系统；轻触式开关调整工作区风速处于理想状态；无隔板高效过滤器；冷轧板三道酸化精制烤漆；工作台面采用SUS304优质不锈钢，弧线型台角设计，缓解接种人员长时间工作所产生的不适感；平衡柱式推拉玻璃，无需更换卷簧；操作台内部配有灭菌器电源插座，带紫外线杀菌灯 | 台 | 8500 | 5 | 42500
| 防静电椅 | 易生组培 | YS-FJDY-1 | 防静电，表面电阻率：107-109，对地电阻：5×108Ω，净化级别：Class1~100；椅座尺寸：4430(W)×410(D)mm，椅背尺寸：380(W)×225(D)mm；矮椅座位高度：420mm～570mm ；靠背簧： 镀铬钢管，底盘：3mm厚冷轧钢板，气体阻尼式无油气缸：140mm ；重量（kg）：16，承重（kg）：120；R300碳钢镀铬五星爪，黑色(灰色)导电尼龙转动角轮 | 把 | 550 | 5 | 2750
| 弯剪 | 山东新华 | YS-WJ-18 | 18cm 组培专用不锈钢 | 把 | 65 | 10 | 650
| 枪状镊 | 易生组培 | YS-QN-20 | 20cm 组培专用不锈钢 | 把 | 17 | 10 | 170
| 刀柄 | 山东新华 | YS-DB-3 | 3# 组培专用不锈钢 | 把 | 48 | 10 | 480
| 刀片（已灭菌） | 上海金环 | YS-DP-11 | 11#，1片/包，已灭菌 | 包 | 2 | 100 | 200
| 解剖针 | 易生组培 | YS-JPZ-15 | 15cm 组培专用不锈钢 | 把 | 47 | 10 | 470
| 接种工具灭菌器 | 易生组培 | YS-MJ-5 | 新型换代产品，采用PID控制面板，可同时显示设定温度和实际温度；控制面板与加热筒一体化设计，外形小巧，最大程度上减少设备占用空间；卓越人体工程学设计，倾斜式加热筒，便于操作；采用新型隔热材料，使用过程中（后）外壳温度低，安全性高；加热温度设定更高，可达350℃；电源：AC220V/50Hz；温度范围：0～350℃；功率：30W；外形尺寸（mm）：150×100×200；净重：1.8kg | 台 | 980 | 5 | 4900
| 不锈钢酒精灯 | 易生组培 | YS-JJD-400 | 容积：400ml；不锈钢材料，耐腐蚀性强，耐冲击，不会受温度影响而炸裂烫伤操作人员；灯芯使用时间可长；酒精加注口为螺纹设计，直径大 | 盏 | 150 | 5 | 750
| 组培专用接种盘 | 易生组培 | YS-JZP-16 | Ф16cm，优质不锈钢 | 个 | 20 | 30 | 600
| 不锈钢小推车 | 易生组培 | YS-XTC-1 | 外形尺寸（mm）：660×440×860；优质不锈钢，实用两层，带抽屉、垃圾筒 | 台 | 790 | 6 | 4740
| 分体式接种服 | 易生组培 | YS-FTF | 材质：聚乙纤维和导电纤维混纺织成，具有优异、持久的导电和精华性能，耐清洗、透气、吸汗、穿着舒适等特点；分大小号，含上衣、裤子 | 套 | 120 | 5 | 600
| 一次性口罩 | 河南 | YS-KZ | 20只/包；无纺布材质，透气性好；采用环保全塑鼻梁条，鼻梁夹设计可依不同脸型做最舒适的调整；耳带牢固不易掉落穿戴不紧绷，无过敏反应 | 包 | 6 | 10 | 60
| 无粉乳胶手套 | 江苏光明 | YS-ST-RJM | 30双/盒；型号：M，两手通用，左右手均可以穿戴；卷边腕口，高品质天然乳胶材料， 良好的拉力强度和伸长率，无皮肤刺激、过敏现象 | 盒 | 30 | 10 | 300
| 脱脂棉 | 河南 | YS-TZM-1 | 500g/包 | 包 | 30 | 5 | 150
| 脱脂纱布 | 河南 | YS-TZSB-1 | 每卷长15m，宽80cm | 卷 | 44 | 2 | 88
| 酒精喷壶 | 易生组培 | YS-PH-1 | 容积：240mL，优质塑料材质 | 个 | 10 | 5 | 50
| 记号笔 | 美国shanpic | YS-JHB-4 | 黑色，单头；书写线宽：精密约1mm；寿命：连续书写5000英尺（约1500米）；特殊配方墨水，急速快干，可以在玻璃、塑料、金属、陶瓷、油漆、木材、纸张等大多数材质表面留下鲜艳标记，包装：12支/盒 | 支 | 10 | 10 | 100
培养室 | 高效节能组培架（组培专用LED特定光谱灯） | 易生组培 | YS-ZPJ-LEDⅡ | 外形尺寸（长×宽×高）（mm）：1250×550×1800，整组实用五层设计；架体为喷塑钢管（非万用角钢，无凹槽，无死角），插式安装（无需螺丝固定），拆卸方便，经久耐用，美观大方；隔板为高效隔热反光板，确保光源的最高利用率；每层配备组培专用“LED特定光谱灯”2套，适用于科研和企业工厂化生产 ① 选用优质灯珠芯片，发光强；灯珠数量：120颗，红、蓝、白光谱比例3:1:1，红光峰值波长660nm，蓝光峰值波长450nm，白光色温：6500K，完全满足植物生长所需光谱的需求； ②电源：220V，功率：18W； ③采用优质铝基板与波浪形铝材，散热快，延长灯管使用寿命，平均寿命50000-100000小时； ④PC扩散罩，确保光照均匀； ⑤灯管规格：T8，管径：28.5mm，长度：1200mm； ⑥独立开关，支架带独立开关，铝材厚度：0.6mm；内部线材：0.5mm2；三插插头线；可串联20支使用； ⑦免费质保2年；包装：20套/箱 | 组 | 4400 | 50 | 220000
| 组培专用玻璃培养瓶 | 易生组培 | YS-PYP-350 | 容积：350ml；高白料，瓶高：110mm，胸径：77mm，口径：66mm；培养瓶盖超透明聚乙稀材料，透光度好；瓶盖中间带直径10mm孔径0.2µm的PTFE滤菌透气膜，透气性好，滤菌效果好。（托盘包装：2475/托） | 套 | 3 | 32175 | 96525
| 组培专用试管 | 易生组培 | YS-SG-25 | 特殊设计，易于封口；高白料，透光度好，直径：25mm，长150mm | 支 | 3.5 | 1000 | 3500
| 组培专用封口膜 | 易生组培 | YS-FKM-11 | 直径11cm，中间带PTFE滤菌透气膜，孔径0.2μm，耐温可达320℃，又有极高的弹性和杰出的疏水性，500张/包 | 包 | 70 | 4 | 280
| 组培专用橡皮筋 | 易生组培 | YS-XPJ | 材质：橡胶，可耐受高温，弹性大；拉伸前长度（约）：60-70mm,拉伸后长度（约）：30mm，可缠绕350ml瓶2周；500g/包；数量：约1100个 | 包 | 40 | 2 | 80
| 光照培养箱 | 上海一恒 | MGC-300A | 容积：300L；控温范围：无光照：4～50℃、有光照：10～50℃；温度分辨率：0.1℃；温度波动度：±1℃；光照度：0-15000LX 四级可调，光照方式：三面光照；电源：AC220V 50Hz；输入功率：1400W；工作环境温度：+5～40℃；连续工作时间：不低于180h；载物托架：3；内胆尺寸（mm）：520×550×1140；外形尺寸（mm）：830×850×1850， | 台 | 16900 | 1 | 16900
| 智能温湿度记录仪 | 德国testo | 175-H1 | 数据存储量 ：1，000，000个数据；操作温度：-20～+55℃；传感器类型：NTC，NTC；测量范围：-20～+55 ℃；精度：±0.4℃(-20～+55℃) ；分辨率：0.1℃；湿度传感器（测量范围：0～100%RH，精度等级：±2%RH (2 ～+98%RH)在+25℃，分辨率：0.1%RH）；2x外置（1个探头），测量速率：10sec～24h；防护等级：IP 54；电池类型：3节AlMn或劲量AAA电池，电池寿命： 3 年(测量速率在15分/次)；尺寸（mm）：149×53×27，材料/外壳：ABS | 台 | 2761 | 1 | 2761
| 照度计 | 台湾泰仕 | 1332A | 测量范围：20/200/2000/20000/200000 Lux；显示器3 1/2位液晶显示；分辨率0.1Lux；测量速度：2秒每次操作，记录器输出：DC 2V/f.s.(满刻度)，操作及储存温湿度：0℃to40℃(32℉to104℉)＜70% R.H.，电源：1块9V电池 | 台 | 700 | 1 | 700
合计： | 柒拾贰万贰仟壹佰柒拾贰元整 | [6 empty] | 757092
公司名称：易生石木（北京）生物科技有限公司 地址：北京市海淀区中关村南大街12号(中国农业科学院)卉园大楼603室 全国服务热线：400-007-0007 010-62164211 公司传真：010-62168321 企业邮箱：sale@360bio.net
备注：以上配置方案中的产品数量是以300㎡的企业生产型组培室为例进行配置，如果您的组培室有特殊要求可以来电咨询。